## Локальная смета
УТВЕРЖДАЮ:
И.о. главы Новицкого
сельского поселения
___________Бабич В.В.
"____" _______________2014 г.
Монтаж уличного освещения в с. Новицкое ул. Муравьева
(наименование стройки)
ЛОКАЛЬНЫЙ СМЕТНЫЙ РАСЧЕТ № 2
(локальная смета)
на выполнение работ по монтажу уличного освещения в с. Новицкое ул. Муравьева
Основание:
|  | Сметная стоимость _______________________________________________________________________________________________ |  |  | ___________________________273,383 |  | тыс. руб.
|  | строительных работ _______________________________________________________________________________________________ |  |  | _______________________________________________________________________________________________12,847 |  | тыс. руб.
|  | монтажных работ _______________________________________________________________________________________________ |  |  | _______________________________________________________________________________________________210,248 |  | тыс. руб.
|  | Средства на оплату труда _______________________________________________________________________________________________ |  |  | ___________________________35,876 |  | тыс. руб.
|  | Сметная трудоемкость _______________________________________________________________________________________________ |  |  | _______________________________________________________________________________________________179,47 |  | чел.час
Составлен(а) в текущих (прогнозных) ценах по состоянию на __1квартал 2014г____________
№ пп | Обосно- вание | Наименование работ и затрат | Ед. изм. | Кол. | Стоимость единицы, руб. |  |  | Обоснова-ние, индекс | Общая стоимость, руб. |  |  |  | Затр.тр.раб-х не занятых обслуж.машин
[5 empty] | Всего | Экспл. маш. | Мат-ы |  | Всего | в т.ч. оплата труда | Экспл. маш. | Мат-ы | Обслуж-х машины
[5 empty] | оплата труда | в т.ч. оплата труда |  |  |  |  | в т.ч. оплата труда |  | на ед-цу | всего
1 | 2 | 3 | 4 | 5 | 6 | 7 | 8 | 9 | 10 | 11 | 12 | 13 | 14 | 15
Раздел 1. Монтажные работы
1 | ТЕР33-04-016-05 | Развозка конструкций и материалов опор ВЛ 0,38-10 кВ по трассе: материалов оснастки одностоечных опор | 1 опора | 11 | 120.84 | 79.74 |  | ТЕР33-04-016-05 ТЕР33-04-016-05 ОЗП=13,81; ЭМ=5,57; ЗПМ=13,81 | 1329.24 | 452.1 | 877.14 |  | 0.3 | 3.3
|  | НР (683,3 руб.): 105%*0,85 от ФОТ СП (367,49 руб.): 60%*0,8 от ФОТ |  |  | 41.1 | 28.5 |  |  |  |  | 313.5 |  | 0.168 | 1.85
2 | ТЕР33-04-016-06 | Развозка конструкций и материалов опор ВЛ 0,38-10 кВ по трассе: материалов оснастки сложных опор | 1 опора | 3 | 140.22 | 91 |  | ТЕР33-04-016-06 ТЕР33-04-016-06 ОЗП=13,81; ЭМ=5,56; ЗПМ=13,81 | 420.66 | 147.66 | 273 |  | 0.36 | 1.08
|  | НР (218,75 руб.): 105%*0,85 от ФОТ СП (117,65 руб.): 60%*0,8 от ФОТ |  |  | 49.22 | 32.48 |  |  |  |  | 97.44 |  | 0.192 | 0.58
3 | ТЕРм08-02-150-02 | Подвеска самонесущих изолированных проводов (СИП-2А) напряжением от 0,4 кВ до 1 кВ (со снятием напряжения) при количестве 29 опор без использования автогидроподъемника | 1000 м | 0.52 | 42356.44 | 5215.8 | 11145.3 | ТЕРм08-02-150-02 ТЕРм08-02-150-02 ОЗП=13,81; ЭМ=3,96; ЗПМ=13,81; МАТ=1,75 | 22025.35 | 13517.58 | 2712.22 | 5795.55 | 163.116 | 84.82
|  | НР (11871,49 руб.): 95%*0,85 от ФОТ СП (7644,8 руб.): 65%*0,8 от ФОТ |  |  | 25995.34 | 2276.83 |  |  |  |  | 1183.95 |  | 14.88 | 7.74
4 | ТЕРм08-02-363-01 | Кронштейны специальные на опорах для светильников сварные металлические, количество рожков: 1 | 1 шт. | 5 | 1597.54 | 917.81 | 66.47 | ТЕРм08-02-363-01 ТЕРм08-02-363-01 ОЗП=13,81; ЭМ=4,79; ЗПМ=13,81; МАТ=2,68 | 7987.7 | 3066.3 | 4589.05 | 332.35 | 3.751 | 18.76
|  | НР (3538,79 руб.): 95%*0,85 от ФОТ СП (2278,85 руб.): 65%*0,8 от ФОТ |  |  | 613.26 | 263.22 |  |  |  |  | 1316.1 |  | 1.35 | 6.75
5 | ТЕРм08-02-363-02 | Кронштейны специальные на опорах для светильников сварные металлические, количество рожков: 2 | 1 шт. | 3 | 1912.68 | 1088.26 | 80.48 | ТЕРм08-02-363-02 ТЕРм08-02-363-02 ОЗП=13,81; ЭМ=4,81; ЗПМ=13,81; МАТ=2,59 | 5738.04 | 2231.82 | 3264.78 | 241.44 | 4.55 | 13.65
|  | НР (2553,24 руб.): 95%*0,85 от ФОТ СП (1644,19 руб.): 65%*0,8 от ФОТ |  |  | 743.94 | 310.03 |  |  |  |  | 930.09 |  | 1.59 | 4.77
6 | ТЕРм08-02-369-03 | Светильник, устанавливаемый вне зданий с лампами: ртутными | 1 шт. | 11 | 797.45 | 272.74 | 170.76 | ТЕРм08-02-369-03 ТЕРм08-02-369-03 ОЗП=13,81; ЭМ=4,94; ЗПМ=13,81; МАТ=2,99 | 8771.95 | 3893.45 | 3000.14 | 1878.36 | 2.013 | 22.14
|  | НР (3802,69 руб.): 95%*0,85 от ФОТ СП (2448,79 руб.): 65%*0,8 от ФОТ |  |  | 353.95 | 74.16 |  |  |  |  | 815.76 |  | 0.38 | 4.18
7 | ТЕРм08-03-573-06 | Шкаф (пульт) управления навесной, высота, ширина и глубина: до 1200х600х500 мм | 1 шт. | 1 | 866.23 | 447.78 | 25 | ТЕРм08-03-573-06 ТЕРм08-03-573-06 ОЗП=13,81; ЭМ=5,81; ЗПМ=13,81; МАТ=4,64 | 866.23 | 393.45 | 447.78 | 25 | 2.37 | 2.37
|  | НР (386,85 руб.): 95%*0,85 от ФОТ СП (249,12 руб.): 65%*0,8 от ФОТ |  |  | 393.45 | 85.62 |  |  |  |  | 85.62 |  | 0.48 | 0.48
8 | ТЕРм08-04-742-01 | Присоединение кабеля с изоляцией из вулканизированного полиэтилена, со стороны зоны строгого режима, напряжением: 1 кВ, сечением до 3х95 мм2 | 1 присоединение (3 фазы) | 1 | 533.53 |  | 113.13 | ТЕРм08-04-742-01 ТЕРм08-04-742-01 ОЗП=13,81; ЗПМ=13,81; МАТ=4,25 | 533.53 | 420.4 |  | 113.13 | 2.6082 | 2.61
|  | НР (339,47 руб.): 95%*0,85 от ФОТ СП (218,61 руб.): 65%*0,8 от ФОТ |  |  | 420.4
9 | ТЕРм08-02-374-01 | Устройство ввода в здание в стальной трубе, провод сечением до 16 мм2, количество проводов в линии: 2 | 1 шт. | 1 | 3360.4 | 2530.5 | 68.13 | ТЕРм08-02-374-01 ТЕРм08-02-374-01 ОЗП=13,81; ЭМ=4,75; ЗПМ=13,81; МАТ=3,77 | 3360.4 | 761.77 | 2530.5 | 68.13 | 4.3335 | 4.33
|  | НР (1210,39 руб.): 95%*0,85 от ФОТ СП (779,44 руб.): 65%*0,8 от ФОТ |  |  | 761.77 | 737.16 |  |  |  |  | 737.16 |  | 3.78 | 3.78
10 | ТЕР33-04-030-01 | Установка разрядников: с помощью механизмов | 1 компл. | 2 | 1628.09 | 851.36 | 13.26 | ТЕР33-04-030-01 ТЕР33-04-030-01 ОЗП=13,81; ЭМ=6,88; ЗПМ=13,81; МАТ=4,17 | 3256.18 | 1526.94 | 1702.72 | 26.52 | 5.148 | 10.3
|  | НР (1714,51 руб.): 105%*0,85 от ФОТ СП (922,09 руб.): 60%*0,8 от ФОТ |  |  | 763.47 | 197.04 |  |  |  |  | 394.08 |  | 1.164 | 2.33
11 | Калькуляция | Установка счетчика в щите | шт | 1 | 1060.75 |  |  |  | 1060.75 | 1060.75
|  | НР (946,72 руб.): 105%*0,85 от ФОТ СП (509,16 руб.): 60%*0,8 от ФОТ |  |  | 1060.75
12 | ТЕРм08-03-525-01 | Выключатель или переключатель пакетный в металлической оболочке, устанавливаемый на конструкции на стене или колонне, с количеством зажимов для подключения до 9 на ток: до 25 А | 1 шт. | 1 | 743.09 | 4.72 | 401.54 | ТЕРм08-03-525-01 ТЕРм08-03-525-01 ОЗП=13,81; ЭМ=4; ЗПМ=13,81; МАТ=2,67 | 743.09 | 336.83 | 4.72 | 401.54 | 2.09 | 2.09
|  | НР (271,99 руб.): 95%*0,85 от ФОТ СП (175,15 руб.): 65%*0,8 от ФОТ |  |  | 336.83
13 | ТЕРм08-03-525-01 | Выключатель или переключатель пакетный в металлической оболочке, устанавливаемый на конструкции на стене или колонне, с количеством зажимов для подключения до 9 на ток: до 25 А | 1 шт. | 1 | 743.09 | 4.72 | 401.54 | ТЕРм08-03-525-01 ТЕРм08-03-525-01 ОЗП=13,81; ЭМ=4; ЗПМ=13,81; МАТ=2,67 | 743.09 | 336.83 | 4.72 | 401.54 | 2.09 | 2.09
|  | НР (271,99 руб.): 95%*0,85 от ФОТ СП (175,15 руб.): 65%*0,8 от ФОТ |  |  | 336.83
14 | ТЕРм08-03-525-01 | Выключатель или переключатель пакетный в металлической оболочке, устанавливаемый на конструкции на стене или колонне, с количеством зажимов для подключения до 9 на ток: до 25 А | 1 шт. | 1 | 743.09 | 4.72 | 401.54 | ТЕРм08-03-525-01 ТЕРм08-03-525-01 ОЗП=13,81; ЭМ=4; ЗПМ=13,81; МАТ=2,67 | 743.09 | 336.83 | 4.72 | 401.54 | 2.09 | 2.09
|  | НР (271,99 руб.): 95%*0,85 от ФОТ СП (175,15 руб.): 65%*0,8 от ФОТ |  |  | 336.83
15 | ТЕР33-04-015-01 | Устройство заземления опор ВЛ и подстанций | 10 м шин заземления | 1.8 | 372.66 | 111.1 | 6.77 | ТЕР33-04-015-01 ТЕР33-04-015-01 ОЗП=13,81; ЭМ=7,09; ЗПМ=13,81; МАТ=5,59 | 670.79 | 458.62 | 199.98 | 12.19 | 1.8 | 3.24
|  | НР (409,32 руб.): 105%*0,85 от ФОТ СП (220,14 руб.): 60%*0,8 от ФОТ |  |  | 254.79
16 | ТЕРм08-02-471-01 | Заземлитель вертикальный из угловой стали размером: 50х50х5 мм | 10 шт. | 0.4 | 5768.49 | 375.9 | 3706.53 | ТЕРм08-02-471-01 ТЕРм08-02-471-01 ОЗП=13,81; ЭМ=6,44; ЗПМ=13,81; МАТ=5,13 | 2307.4 | 674.42 | 150.36 | 1482.62 | 10.7 | 4.28
|  | НР (556,55 руб.): 95%*0,85 от ФОТ СП (358,39 руб.): 65%*0,8 от ФОТ |  |  | 1686.06 | 37.01 |  |  |  |  | 14.8 |  | 0.19 | 0.08
17 | ТЕРм08-03-526-02 | Автомат одно-, двух-, трехполюсный, устанавливаемый на конструкции: на стене или колонне, на ток до 100 А | 1 шт. | 1 | 949.24 | 21.89 | 557.66 | ТЕРм08-03-526-02 ТЕРм08-03-526-02 ОЗП=13,81; ЭМ=5,9; ЗПМ=13,81; МАТ=2,13 | 949.24 | 369.69 | 21.89 | 557.66 | 2.32 | 2.32
|  | НР (300,08 руб.): 95%*0,85 от ФОТ СП (193,24 руб.): 65%*0,8 от ФОТ |  |  | 369.69 | 1.93 |  |  |  |  | 1.93 |  | 0.01 | 0.01
Итого прямые затраты по разделу в текущих ценах | [8 empty] | 61506.73 | 29985.44 | 19783.72 | 11737.57 |  | 179.47
[11 empty] | 5890.43 |  |  | 32.55
Накладные расходы | [8 empty] | 29348.11
Сметная прибыль | [8 empty] | 18477.41
Итоги по разделу 1 Монтажные работы :
Итого Строительные работы | [8 empty] | 12846.74 |  |  |  |  | 17.92
4.76
Итого Монтажные работы | [8 empty] | 96485.51 |  |  |  |  | 161.55
27.79
Итого | [8 empty] | 109332.25 |  |  |  |  | 179.47
32.55
В том числе:
Материалы | [8 empty] | 11737.57
Машины и механизмы | [8 empty] | 19783.72
ФОТ | [8 empty] | 35875.87
Накладные расходы | [8 empty] | 29348.11
Сметная прибыль | [8 empty] | 18477.41
Итого по разделу 1 Монтажные работы | [8 empty] | 109332.25 |  |  |  |  | 179.47
32.55
Раздел 2. Материалы
18 |  | Светильники ЖКУ-250 | шт | 11 | 1627.11 |  | 1627.11 |  | 17898.21 |  |  | 17898.21
19 |  | Кронштейны для светильников | шт | 11 | 1650.3 |  | 1650.3 |  | 18153.3 |  |  | 18153.3
20 |  | Лампы для светильников | шт | 11 | 211.86 |  | 211.86 |  | 2330.46 |  |  | 2330.46
21 |  | Промежуточный зажим с кронштейном | шт | 10 | 368.38 |  | 368.38 |  | 3683.8 |  |  | 3683.8
22 |  | Анкерный зажим | шт | 6 | 349 |  | 349 |  | 2094 |  |  | 2094
23 |  | Анкерный кронштейн | шт | 6 | 155.5 |  | 155.5 |  | 933 |  |  | 933
24 |  | Кабельный ремешок | шт | 60 | 5.08 |  | 5.08 |  | 304.8 |  |  | 304.8
25 |  | Лента СИП (F20) | м | 30 | 74 |  | 74 |  | 2220 |  |  | 2220
26 |  | Скрепы | шт | 30 | 12.2 |  | 12.2 |  | 366 |  |  | 366
27 |  | Провод СИП 4х25 | м | 520 | 74 |  | 74 |  | 38480 |  |  | 38480
28 |  | Щит в комплекте с учетом | шт | 1 | 12903 |  | 12903 |  | 12903 |  |  | 12903
29 |  | Провод для светильников ВВГ 3Х1,5 | м | 44 | 14.07 |  | 14.07 |  | 619.08 |  |  | 619.08
30 |  | Прокалывающий зажим | шт | 40 | 107.62 |  | 107.62 |  | 4304.8 |  |  | 4304.8
31 |  | ОПН -0,4кВ | шт | 6 | 1228.82 |  | 1228.82 |  | 7372.92 |  |  | 7372.92
32 |  | Круг ф12мм | т | 0.01584 | 31000 |  | 31000 |  | 491.04 |  |  | 491.04
33 |  | Уголок 50х50х5 | т | 0.0378 | 31000 |  | 31000 |  | 1171.8 |  |  | 1171.8
34 |  | Автоматический выключатель ВА 47-100 3п 63А 10кА х-ка D ASD | шт | 1 | 436.41 |  | 436.41 |  | 436.41 |  |  | 436.41
Итого прямые затраты по разделу в текущих ценах | [8 empty] | 113762.62 |  |  | 113762.62
Итоги по разделу 2 Материалы :
Материалы для монтажных работ | [8 empty] | 113762.62
Итого | [8 empty] | 113762.62
В том числе:
Материалы | [8 empty] | 113762.62
Итого по разделу 2 Материалы | [8 empty] | 113762.62
ИТОГИ ПО СМЕТЕ:
Итого прямые затраты по смете в текущих ценах | [8 empty] | 175269.35 | 29985.44 | 19783.72 | 125500.19 |  | 179.47
[11 empty] | 5890.43 |  |  | 32.55
Накладные расходы | [8 empty] | 29348.11
В том числе, справочно:
95%*0,85 ФОТ (от 31424,78) (Поз. 3-9, 12-14, 16-17) | [8 empty] | 25375.51
105%*0,85 ФОТ (от 4451,09) (Поз. 1-2, 10-11, 15) | [8 empty] | 3972.6
Сметная прибыль | [8 empty] | 18477.41
В том числе, справочно:
60%*0,8 ФОТ (от 4451,09) (Поз. 1-2, 10-11, 15) | [8 empty] | 2136.52
65%*0,8 ФОТ (от 31424,78) (Поз. 3-9, 12-14, 16-17) | [8 empty] | 16340.89
Итоги по смете:
Итого Строительные работы | [8 empty] | 12846.74 |  |  |  |  | 17.92
4.76
Итого Монтажные работы | [8 empty] | 210248.13 |  |  |  |  | 161.55
27.79
Итого | [8 empty] | 223094.87 |  |  |  |  | 179.47
32.55
В том числе:
Материалы | [8 empty] | 125500.19
Машины и механизмы | [8 empty] | 19783.72
ФОТ | [8 empty] | 35875.87
Накладные расходы | [8 empty] | 29348.11
Сметная прибыль | [8 empty] | 18477.41
Транспорт привозных материалов 125500*4% | [8 empty] | 5020
Итого | [8 empty] | 228114.87
Перевозка людей расчет | [8 empty] | 3565.44
Итого | [8 empty] | 231680.31
НДС 18% | [8 empty] | 41702.46
ВСЕГО по смете | [8 empty] | 273382.77 |  |  |  |  | 179.47
32.55
Итого с коэффициентом
НДС 18%
Всего по смете
____________________