## Локальная смета
УТВЕРЖДАЮ:
И.о. главы Новицкого
сельского поселения
[12 empty] | ___________ |  | В.В. Бабич
"05" августа 2014 г.
Новицкое сельское поселение
(наименование стройки)
ЛОКАЛЬНЫЙ СМЕТНЫЙ РАСЧЕТ № 16
(локальная смета)
| на | выполнение работ по капитальному ремонту участка сетей холодного водоснабжения с. Новицкое от ВК дома № 20а
ул. Лазо до жилого дома № 24 протяженностью 100 метров, D- 25 мм, с подводом к жилым
домам (L - 25 метров d-20 мм).
Основание:
|  | Сметная стоимость строительных работ _______________________________________________________________________________________________ |  |  | ___________________________156,783 |  | тыс. руб.
|  | Средства на оплату труда _______________________________________________________________________________________________ |  |  | ___________________________26,239 |  | тыс. руб.
|  | Сметная трудоемкость _______________________________________________________________________________________________ |  |  | _______________________________________________________________________________________________139,15 |  | чел.час
Составлен(а) в текущих (прогнозных) ценах по состоянию на 2 квартал 2014г
№ пп | Обосно- вание | Наименование работ и затрат | Ед. изм. | Кол. | Стоимость единицы, руб. |  |  | Обоснова-ние, индекс | Общая стоимость, руб. |  |  |  | Затр.тр.раб-х не занятых обслуж.машин
[5 empty] | Всего | Экспл. маш. | Мат-ы |  | Всего | в т.ч. оплата труда | Экспл. маш. | Мат-ы | Обслуж-х машины
[5 empty] | оплата труда | в т.ч. оплата труда |  |  |  |  | в т.ч. оплата труда |  | на ед-цу | всего
1 | 2 | 3 | 4 | 5 | 6 | 7 | 8 | 9 | 10 | 11 | 12 | 13 | 14 | 15
Раздел 1. Новый Раздел
1 | ТЕР01-01-010-44 Ред.2009 с И1 | Разработка грунта в отвал экскаваторами типа "ATLAS", "VOLVO", "KOMATSU", "HITACHI", "LIEBHER" с ковшом вместимостью 0,15 м3, группа грунтов 2 | 1000 м3 грунта | 0,126 126/1000 | 11494.55 | 11236.06 |  | ТЕР01-01-010-44 ТЕР01-01-010-44 ОЗП=13,81; ЭМ=4,73; ЗПМ=13,81 | 1448.31 | 32.57 | 1415.74 |  | 27.324 | 3.44
[5 empty] | 258.49 | 1767.89 |  |  |  |  | 222.75 |  | 144.2 | 18.17
2 | ТЕР01-02-055-03 Ред.2009 с И1 | Разработка грунта вручную с креплениями в траншеях шириной до 2 м, глубиной до 2 м, группа грунтов 3 | 100 м3 грунта | 0,0882 8,82/100 | 3251.35 |  |  | ТЕР01-02-055-03 ТЕР01-02-055-03 ОЗП=13,81; ЗПМ=13,81 | 286.77 | 286.77 |  |  | 319.7 | 28.2
3251.35
3 | ТЕР23-01-001-01 Ред.2009 с И1 | Устройство основания под трубопроводы песчаного | 10 м3 основания | 0,7 7/10 | 852 | 40.56 | 695.2 | ТЕР23-01-001-01 ТЕР23-01-001-01 ОЗП=13,81; ЭМ=5,09; ЗПМ=13,81; МАТ=9,36 | 596.4 | 81.37 | 28.39 | 486.64 | 11.73 | 8.21
[5 empty] | 116.24 | 5.36 |  |  |  |  | 3.75 |  | 0.4375 | 0.31
4 | ТЕР22-01-021-01 Ред.2009 с И1 | Укладка трубопроводов из полиэтиленовых труб диаметром 20 мм | 1 км трубопровода | 0,1 100/1000 | 23679.51 | 2985.64 | 18092.96 | ТЕР22-01-021-01 ТЕР22-01-021-01 ОЗП=13,81; ЭМ=5,02; ЗПМ=13,81; МАТ=2,94 | 2367.95 | 260.09 | 298.56 | 1809.3 | 230.782 | 23.08
[5 empty] | 2600.91 | 432.93 |  |  |  |  | 43.29 |  | 26.625 | 2.66
5 | ТЕР22-03-002-01 И2-Пост.Админ.Примор.кр. от 08.09.12 №278-па | Установка полиэтиленовых фасонных частей отводов, колен, патрубков, переходов | 10 фасонных частей | 0,5 5/10 | 487.76 | 341.84 | 85.2 | ТЕР22-03-002-01 ТЕР22-03-002-01 ОЗП=13,81; ЭМ=5,34; ЗПМ=13,81; МАТ=11,95 | 243.88 | 30.36 | 170.92 | 42.6 | 5.52 | 2.76
[5 empty] | 60.72 | 53.64 |  |  |  |  | 26.82 |  | 3.2625 | 1.63
11 | ТЕР22-06-001-01 Ред.2009 с И1 | Промывка с дезинфекцией трубопроводов диаметром 50-65 мм | 1 км трубопровода | 0,1 100/1000 | 706.11 |  | 31.89 | ТЕР22-06-001-01 ТЕР22-06-001-01 ОЗП=13,81; ЗПМ=13,81; МАТ=7,25 | 70.61 | 67.42 |  | 3.19 | 65.205 | 6.52
674.22
12 | ТЕР22-04-001-02 Ред.2009 с И1 | Устройство круглых колодцев из сборного железобетона в грунтах мокрых | 10 м3 железобетонных и бетонных конструкций колодца | 0,196 1,96/10 | 34099.79 | 4066.26 | 28070.01 | ТЕР22-04-001-02 ТЕР22-04-001-02 ОЗП=13,81; ЭМ=6,72; ЗПМ=13,81; МАТ=7,62 | 6683.56 | 384.85 | 796.99 | 5501.72 | 174.225 | 34.15
[5 empty] | 1963.52 | 384.78 |  |  |  |  | 75.42 |  | 27.25 | 5.34
13 | ТСЦ-101-2535 Ред.2009 с И1 | Люки чугунные легкие | шт. | 2 | 398 |  | 398 | ТСЦ-101-2535 Люки чугунные: легкие МАТ=5,88 | 796 |  |  | 796
6 | ТЕР16-07-003-02 И2-Пост.Админ.Примор.кр. от 08.09.12 №278-па | Врезка в действующие внутренние сети трубопроводов отопления и водоснабжения диаметром 20 мм | 1 врезка | 3 | 96.95 | 6.43 | 28.87 | ТЕР16-07-003-02 ТЕР16-07-003-02 ОЗП=13,81; ЭМ=4,36; ЗПМ=13,81; МАТ=3,69 | 290.85 | 184.95 | 19.29 | 86.61 | 5.129 | 15.39
61.65
7 | ТЕР16-07-003-05 И2-Пост.Админ.Примор.кр. от 08.09.12 №278-па | Врезка в действующие внутренние сети трубопроводов отопления и водоснабжения диаметром 40 мм | 1 врезка | 1 | 123.71 | 6.43 | 55.63 | ТЕР16-07-003-05 ТЕР16-07-003-05 ОЗП=13,81; ЭМ=4,36; ЗПМ=13,81; МАТ=5,72 | 123.71 | 61.65 | 6.43 | 55.63 | 5.129 | 5.13
61.65
8 | ТЕР01-02-061-03 Ред.2009 с И1 | Засыпка вручную траншей, пазух котлованов и ям, группа грунтов 3 | 100 м3 грунта | 0,0882 8,82/100 | 1264.87 |  |  | ТЕР01-02-061-03 ТЕР01-02-061-03 ОЗП=13,81; ЗПМ=13,81 | 111.56 | 111.56 |  |  | 139.15 | 12.27
1264.87
9 | ТЕР01-01-033-03 Ред.2009 с И1 | Засыпка траншей и котлованов с перемещением грунта до 5 м бульдозерами мощностью 59 кВт (80 л.с.), группа грунтов 3 | 1000 м3 грунта | 0,126 126/1000 | 938.75 | 938.75 |  | ТЕР01-01-033-03 ТЕР01-01-033-03 ОЗП=13,81; ЭМ=8,83; ЗПМ=13,81 | 118.28 |  | 118.28
[6 empty] | 182.85 |  |  |  |  | 23.04 |  | 12.95 | 1.63
10 | ТЕР01-01-036-01 Ред.2009 с И1 | Планировка площадей бульдозерами мощностью 59 кВт (80л.с.) | 1000 м2 спланированной поверхности за 1 проход бульдозера | 0,5 500/1000 | 34.44 | 34.44 |  | ТЕР01-01-036-01 ТЕР01-01-036-01 ОЗП=13,81; ЭМ=8,83; ЗПМ=13,81 | 17.22 |  | 17.22
[6 empty] | 6.71 |  |  |  |  | 3.36 |  | 0.475 | 0.24
Итого прямые затраты по смете в ценах 2001г. | [8 empty] | 13155.1 | 1501.59 | 2871.82 | 8781.69 |  | 139.15
[11 empty] | 398.43 |  |  | 29.98
Итого прямые затраты по смете с учетом индексов, в текущих ценах | [8 empty] | 94301.62 | 20736.95 | 15916.8 | 57647.87 |  | 139.15
[11 empty] | 5502.31 |  |  | 29.98
Накладные расходы | [8 empty] | 22897.04
Сметная прибыль | [8 empty] | 13063.4
Итоги по смете:
Земляные работы, выполняемые механизированным способом | [8 empty] | 12492.95 |  |  |  |  | 3.44
20.04
Земляные работы, выполняемые ручным способом | [8 empty] | 10550.78 |  |  |  |  | 40.47
Наружные сети водопровода, канализации, теплоснабжения, газопровода | [8 empty] | 97806.06 |  |  |  |  | 74.72
9.94
Сантехнические работы - внутренние (трубопроводы, водопровод, канализация, отопление, газоснабжение, вентиляция и кондиционирование воздуха) | [8 empty] | 9412.27 |  |  |  |  | 20.52
Итого | [8 empty] | 130262.06 |  |  |  |  | 139.15
29.98
В том числе:
Материалы | [8 empty] | 57647.87
Машины и механизмы | [8 empty] | 15916.8
ФОТ | [8 empty] | 26239.26
Накладные расходы | [8 empty] | 22897.04
Сметная прибыль | [8 empty] | 13063.4
Непредвиденные затраты 2% | [8 empty] | 2605.24
Итого с непредвиденными | [8 empty] | 132867.3
НДС 18% | [8 empty] | 23916.11
ВСЕГО по смете | [8 empty] | 156783.41 |  |  |  |  | 139.15
29.98