## Локальная смета
УТВЕРЖДАЮ:
Глава Новицкого
сельского поселения
_______ Зражевский А.В.
"____" _______________2013 г.
село Фроловка
(наименование стройки)
ЛОКАЛЬНЫЙ СМЕТНЫЙ РАСЧЕТ № 09
(локальная смета)
| на | Выполнение работ по устройству ограждения котельной в с. Фроловка
Основание:
|  | Сметная стоимость строительных работ _______________________________________________________________________________________________ |  |  | ___________________________164,000 |  | тыс. руб.
|  | Средства на оплату труда _______________________________________________________________________________________________ |  |  | ___________________________71,616 |  | тыс. руб.
|  | Сметная трудоемкость _______________________________________________________________________________________________ |  |  | _______________________________________________________________________________________________525,87 |  | чел.час
Составлен(а) в текущих (прогнозных) ценах по состоянию на 1 квартал 2013г
№ пп | Обосно- вание | Наименование работ и затрат | Ед. изм. | Кол. | Стоимость единицы, руб. |  |  | Обоснова-ние, индекс | Общая стоимость, руб. |  |  |  | Затр.тр.раб-х не занятых обслуж.машин
[5 empty] | Всего | Экспл. маш. | Мат-ы |  | Всего | в т.ч. оплата труда | Экспл. маш. | Мат-ы | Обслуж-х машины
[5 empty] | оплата труда | в т.ч. оплата труда |  |  |  |  | в т.ч. оплата труда |  | на ед-цу | всего
1 | 2 | 3 | 4 | 5 | 6 | 7 | 8 | 9 | 10 | 11 | 12 | 13 | 14 | 15
Раздел 1. Новый Раздел
1 | ТЕР07-01-054-11 И2-Пост.Админ.Примор.кр. от 08.09.12 №278-па | Установка металлических оград по железобетонным столбам без цоколя из сетчатых панелей высотой до 1,7 м | 100 м ограды | 1.42 | 2126.27 | 0.01 |  | ТЕР07-01-054-11 ТЕР07-01-054-11 ОЗП=12,15; ЭМ=6,06; ЗПМ=12,15; МАТ=5,42 | 3019.3 | 3019.29 | 0.01 |  | 184.2507 | 261.64
[5 empty] | 2126.26 | [7 empty] | 28.675 | 40.72
2 | ТЕР07-01-055-01 И2-Пост.Админ.Примор.кр. от 08.09.12 №278-па | Устройство ворот распашных с установкой столбов металлических | 100 шт. | 0.01 | 26417.76 | 0.01 |  | ТЕР07-01-055-01 ТЕР07-01-055-01 ОЗП=12,15; ЭМ=6,07; ЗПМ=12,15; МАТ=5,73 | 264.18 | 264.18 |  |  | 2231.23 | 22.31
[5 empty] | 26417.77 | -0.01 | [6 empty] | 136.0875 | 1.36
3 | ТЕР07-01-055-08 И2-Пост.Админ.Примор.кр. от 08.09.12 №278-па | Устройство калиток с установкой столбов металлических | 100 шт. | 0.01 | 11827.65 |  |  | ТЕР07-01-055-08 ТЕР07-01-055-08 ОЗП=12,15; ЭМ=5,55; ЗПМ=12,15; МАТ=5,99 | 118.28 | 118.28 |  |  | 983.9975 | 9.84
[5 empty] | 11827.65 | [7 empty] | 0.1
4 | ТЕР15-04-030-04 Ред.2009 с И1 | Масляная окраска металлических поверхностей решеток, переплетов, труб диаметром менее 50 мм и т.п., количество окрасок 2 | 100 м2 окрашиваемой поверхности | 2.84 | 877.66 |  |  | ТЕР15-04-030-04 ТЕР15-04-030-04 ОЗП=12,15; ЭМ=6,19; ЗПМ=12,15; МАТ=3,44 | 2492.55 | 2492.55 |  |  | 81.719 | 232.08
[5 empty] | 877.66 | [7 empty] | 0.0125 | 0.04
Итого прямые затраты по смете в ценах 2001г. | [8 empty] | 5894.31 | 5894.3 | 0.01 |  |  | 525.87
42.12
Итого прямые затраты по смете с учетом индексов, в текущих ценах | [8 empty] | 71615.8 | 71615.74 | 0.06 |  |  | 525.87
42.12
Накладные расходы | [8 empty] | 60873.38
Сметная прибыль | [8 empty] | 31510.92
Итоги по смете:
Бетонные и железобетонные сборные конструкции в промышленном строительстве | [8 empty] | 94648.64 |  |  |  |  | 293.79
42.08
Отделочные работы | [8 empty] | 69351.46 |  |  |  |  | 232.08
0.04
Итого | [8 empty] | 164000.1 |  |  |  |  | 525.87
42.12
В том числе:
Машины и механизмы | [8 empty] | 0.06
ФОТ | [8 empty] | 71615.74
Накладные расходы | [8 empty] | 60873.38
Сметная прибыль | [8 empty] | 31510.92
ВСЕГО по смете | [8 empty] | 164000.1 |  |  |  |  | 525.87
42.12
___________________________