## Локальная смета
СОГЛАСОВАНО: | [11 empty] | УТВЕРЖДАЮ:
И.о. главы Новицкого сельского поселения
___________ | [11 empty] | _____________В.В. Бабич
"____" _____________ 2014 г. | [11 empty] | "____" ____________2014 г.
Благоустройство территории Новицкого сельского поселения
(наименование стройки)
ЛОКАЛЬНЫЙ СМЕТНЫЙ РАСЧЕТ № 7
(локальная смета)
На выполнение работ по благоустройству территории Новицкого сельского поселения
Основание:
|  | Сметная стоимость строительных работ _______________________________________________________________________________________________ |  |  | ___________________________363,678 |  | тыс. руб.
|  | Средства на оплату труда _______________________________________________________________________________________________ |  |  | ___________________________35,260 |  | тыс. руб.
|  | Сметная трудоемкость _______________________________________________________________________________________________ |  |  | _______________________________________________________________________________________________209,58 |  | чел.час
Составлен(а) в текущих (прогнозных) ценах по состоянию на 2 квартал 2014г
№ пп | Обосно- вание | Наименование работ и затрат | Ед. изм. | Кол. | Стоимость единицы, руб. |  |  | Обоснова-ние, индекс | Общая стоимость, руб. |  |  |  | Затр.тр.раб-х не занятых обслуж.машин
[5 empty] | Всего | Экспл. маш. | Мат-ы |  | Всего | в т.ч. оплата труда | Экспл. маш. | Мат-ы | Обслуж-х машины
[5 empty] | оплата труда | в т.ч. оплата труда |  |  |  |  | в т.ч. оплата труда |  | на ед-цу | всего
1 | 2 | 3 | 4 | 5 | 6 | 7 | 8 | 9 | 10 | 11 | 12 | 13 | 14 | 15
Раздел 1. Новый Раздел
1 | ТЕР01-01-014-12 И3-Приказ Госстроя от 07.11.13 №418/ГС | Разработка грунта с погрузкой в автомобили-самосвалы экскаваторами типа "ATLAS", "VOLVO", "KOMATSU", "HITACHI", "LIEBHER" с ковшом вместимостью 0,25 м3, группа грунтов: 3 | 1000 м3 грунта | 0,07752 77,52/1000 | 10903.35 | 10566.48 |  | ТЕР01-01-014-12 ТЕР01-01-014-12 ОЗП=13,81; ЭМ=5,43; ЗПМ=13,81 | 845.23 | 26.11 | 819.12 |  | 35.61 | 2.76
[5 empty] | 336.87 | 1439.98 |  |  |  |  | 111.63 |  | 98.9 | 7.67
2 | ТЕР27-04-001-04 И3-Приказ Госстроя от 07.11.13 №418/ГС | Устройство подстилающих и выравнивающих слоев оснований: из щебня | 100 м3 материала основания (в плотном теле) | 0,1938 19,38/100 | 3740.62 | 3485.47 | 17.85 | ТЕР27-04-001-04 ТЕР27-04-001-04 ОЗП=13,81; ЭМ=5,48; ЗПМ=13,81; МАТ=7,19 | 724.93 | 45.99 | 675.48 | 3.46 | 24.19 | 4.69
[5 empty] | 237.3 | 324.24 |  |  |  |  | 62.84 |  | 20.6 | 3.99
3 | ТСЦ-408-0043 И3-Приказ Госстроя от 07.11.13 №418/ГС | Щебень из гравия для строительных работ марка Др.8, фракция 20-40 мм | м3 | 21,318 19,38*1,1 | 180 |  | 180 | ТСЦ-408-0043 Щебень из гравия для строительных работ марка: Др.8, фракция 20-40 мм МАТ=5,38 | 3837.24 |  |  | 3837.24
4 | ТЕР27-04-001-01 И3-Приказ Госстроя от 07.11.13 №418/ГС | Устройство подстилающих и выравнивающих слоев оснований: из песка | 100 м3 материала основания (в плотном теле) | 0,19385 19,385/100 | 2398.38 | 2232.83 | 12.75 | ТЕР27-04-001-01 ТЕР27-04-001-01 ОЗП=13,81; ЭМ=5,35; ЗПМ=13,81; МАТ=7,19 | 464.93 | 29.62 | 432.83 | 2.48 | 15.72 | 3.05
[5 empty] | 152.8 | 207.23 |  |  |  |  | 40.17 |  | 13.88 | 2.69
5 | ТСЦ-408-0122 И3-Приказ Госстроя от 07.11.13 №418/ГС | Песок природный для строительных работ средний | м3 | 21,3235 19,385*1,1 | 63.2 |  | 63.2 | ТСЦ-408-0122 Песок природный для строительных: работ средний МАТ=9,37 | 1347.65 |  |  | 1347.65
6 | ТЕР11-01-025-01 И3-Приказ Госстроя от 07.11.13 №418/ГС | Устройство покрытий: из брусчатки по готовому подстилающему слою с заполнением швов песком | 100 м2 покрытия | 2,1 210/100 | 22826.37 | 262.34 | 21533.55 | ТЕР11-01-025-01 ТЕР11-01-025-01 ОЗП=13,81; ЭМ=5,09; ЗПМ=13,81; МАТ=3,55 | 47935.38 | 2164.01 | 550.91 | 45220.46 | 94.8 | 199.08
[5 empty] | 1030.48 | 34.7 |  |  |  |  | 72.87 |  | 2.83 | 5.94
7 | ТСЦ-413-0437 И3-Приказ Госстроя от 07.11.13 №418/ГС | Брусчатка | м2 | -210 | 215 |  | 215 | ТСЦ-413-0437 Брусчатка МАТ=3,54 | -45150 |  |  | -45150
8 | прайс Селенур | Брусчатка | м2 | 210 | 239.44 |  | 239.44 | ТЕР11-01-025-01 ТЕР11-01-025-01 ОЗП=13,81; ЭМ=5,09; ЗПМ=13,81; МАТ=3,55 | 50282.4 |  |  | 50282.4
Итого прямые затраты по смете в ценах 2001г. | [8 empty] | 60287.76 | 2265.73 | 2478.34 | 55543.69 |  | 209.58
[11 empty] | 287.51 |  |  | 20.29
Итого прямые затраты по смете с учетом индексов, в текущих ценах | [8 empty] | 257077.64 | 31289.73 | 13269.22 | 212518.69 |  | 209.58
[11 empty] | 3970.51 |  |  | 20.29
Накладные расходы | [8 empty] | 33129.22
Сметная прибыль | [8 empty] | 17994.82
Итоги по смете:
Земляные работы, выполняемые механизированным способом | [8 empty] | 6837.56 |  |  |  |  | 2.76
7.67
Автомобильные дороги | [8 empty] | 44649.11 |  |  |  |  | 7.74
6.68
Полы | [8 empty] | 256715.01 |  |  |  |  | 199.08
5.94
Итого | [8 empty] | 308201.68 |  |  |  |  | 209.58
20.29
В том числе:
Материалы | [8 empty] | 212518.69
Машины и механизмы | [8 empty] | 13269.22
ФОТ | [8 empty] | 35260.24
Накладные расходы | [8 empty] | 33129.22
Сметная прибыль | [8 empty] | 17994.82
НДС 18% | [8 empty] | 55476.3
ВСЕГО по смете | [8 empty] | 363677.98 |  |  |  |  | 209.58
20.29