## Ресурсная смета
СОГЛАСОВАНО: | [9 empty] | УТВЕРЖДАЮ:
Глава Новицкого
сельского поселения
______________ | [9 empty] | _______________ |  | А.В. Зражевский
" _____ " апрель 2013 г. | [9 empty] | " 29 " апрель 2013 г.
Партизанский район.
(наименование стройки)
ЛОКАЛЬНО СМЕТНЫЙ РАСЧЕТ № 11
(локальная смета)
|  | на | выполнение работ по содержанию внутрипоселковых дорог Новицкого сельского поселения (отсыпка) Новицкого сельского поселения (отсыпка)
(наименование работ и затрат, наименование объекта)
Основание:
|  | Сметная стоимость строительных работ _______________________________________________________________________________________________ |  |  | ___________________________299980,78 |  | руб.
|  | Средства на оплату труда _______________________________________________________________________________________________ |  |  | ___________________________8444 |  | руб.
|  | Сметная трудоемкость _______________________________________________________________________________________________ |  |  | _______________________________________________________________________________________________12,67 |  | чел.час
Составлен(а) в текущих (прогнозных) ценах по состоянию на 1-й квартал 2013 г.
№ пп | Обоснование | Наименование | Ед. изм. | Кол. |  | Сметная стоимость в текущих (прогнозных) ценах, руб. | [5 empty] | Т/з осн. раб. | Т/з мех.
|  |  |  | на ед. | всего | на ед. | общая | В том числе
[8 empty] | Осн.З/п | Эк.Маш. | З/пМех | Мат
1 | 2 | 3 | 4 | 5 | 6 | 7 | 8 | 9 | 10 | 11 | 12 | 13 | 14
1 |  | Перебазировка бульдозера и экскаватора к карьеру и обратно :2дня -бульдозер; 3дня- экскаватор | маш.час |  | 15 | 1702.46 | 25537 |  | 25537
2 | ГЭСН01-01-013-03 Изм. Пр. Минрегиона №81 от 27.02.10 | Разработка грунта с погрузкой на автомобили-самосвалы экскаваторами с ковшом вместимостью: 1 (1-1,2) м3, группа грунтов 3 | 1000 м3 грунта |  | 1,2696 1269,6/1000 | 27245.57 | 34591 | 1456 | 33086 | 6988 | 49 | 12.67 | 36.72
|  | Затраты труда рабочих-строителей (ср 2) | чел.час | 9.98 | 12.67 | 114.89 | 1455.66 | 1455.66
|  | Затраты труда машинистов | чел.час | 28.92 | 36.72
| 1. 060249 | Экскаваторы одноковшовые дизельные на гусеничном ходу при работе на других видах строительства 1 м3 | маш.-ч | 22.07 | 28.02 | 972.08 | 27237.68 |  | 27237.68 | 5332.49
| 2. 070149 | Бульдозеры при работе на других видах строительства 79 кВт (108 л.с.) | маш.-ч | 6.85 | 8.7 | 672.52 | 5850.92 |  | 5850.92 | 1655.7
| 3. 408-9080 | Щебень | м3 | 0.05 | 0.06348 | 768 | 48.75 |  |  |  | 48.75
3 | П 03-21-01-010 (Сб.Смета в.35) | Перевозка грузов автомобилями-самосвалами грузоподъемностью 10 т, работающих вне карьера, на расстояние: до 10 км I класс груза | 1 т груза |  | 2475,72 1,95*1269,6 | 74.28 | 183896 |  | 183896
Итого прямые затраты по смете в текущих ценах | [6 empty] | 244024 | 1456 | 242519 | 6988 | 49 | 12.67 | 36.72
Накладные расходы | [6 empty] | 6819
В том числе, справочно:
95%*0,85 ФОТ (от 8444) (Поз. 2-3) | [6 empty] | 6819
Сметная прибыль | [6 empty] | 3378
В том числе, справочно:
50%*0,8 ФОТ (от 8444) (Поз. 2-3) | [6 empty] | 3378
Итоги по смете:
Перевозка автотранспортом | [6 empty] | 25537
Земляные работы, выполняемые механизированным способом | [6 empty] | 228684 |  |  |  |  | 12.67 | 36.72
Итого | [6 empty] | 254221 |  |  |  |  | 12.67 | 36.72
В том числе:
Материалы | [6 empty] | 49
Машины и механизмы | [6 empty] | 242519
ФОТ | [6 empty] | 8444
Накладные расходы | [6 empty] | 6819
Сметная прибыль | [6 empty] | 3378
НДС 18% | [6 empty] | 45759.78
ВСЕГО по смете | [6 empty] | 299980.78 |  |  |  |  | 12.67 | 36.72
Во всех пунктах локального ресурсного сметного расчета, касающихся применяемых материалов с указанием «товарного знака», следует читать «или эквивалент».
Любые указания на фирменное наименование, товарный знак производителя товаров и т.п. предполагают возможность участника размещения заказа предложить эквивалентный товар при производстве работ (оказании услуг), а также при формировании заявки на участие в запросе котировок. При описании товара, который участник размещения заказа предлагает использовать при производстве работ, оказании услуг необходимо указывать полный перечень конкретных характеристик каждого товара.