## Локальная смета
УТВЕРЖДАЮ:
И.о. главы Новицкого сельского поселения
(ведущий специалист 2 разряда администрации Новицкого сельского поселения)
[14 empty] | _______ | С.В. Бойко
|  | Капитальный ремонт участка теплотрассы от ТК ул. Лазо, № 14 до здания сельского Дома культуры | [9 empty] | "___" |  | _____________________ | 2014 г.
с. Новицкое, протяженностью 60,0 метров, D - 50 мм.
(наименование стройки)
ЛОКАЛЬНЫЙ СМЕТНЫЙ РАСЧЕТ № 14
(локальная смета)
| на | На выполнение работ по капитальному ремонту участка теплотрассы от ТК ул. Лазо, № 14
до здания сельского Дома культуры с. Новицкое, протяженностью 60,0 метров, D - 50 мм.
Основание:
|  | Сметная стоимость строительных работ _______________________________________________________________________________________________ |  |  | ___________________________187,434 |  | тыс. руб.
|  | Средства на оплату труда _______________________________________________________________________________________________ |  |  | ___________________________28,490 |  | тыс. руб.
|  | Сметная трудоемкость _______________________________________________________________________________________________ |  |  | _______________________________________________________________________________________________151,44 |  | чел.час
Составлен(а) в текущих (прогнозных) ценах по состоянию на 1 квартал 2014г
№ пп | Обосно- вание | Наименование работ и затрат | Ед. изм. | Кол. | Стоимость единицы, руб. |  |  | Обоснова-ние, индекс | Общая стоимость, руб. |  |  |  | Затр.тр.раб-х не занятых обслуж.машин
[5 empty] | Всего | Экспл. маш. | Мат-ы |  | Всего | в т.ч. оплата труда | Экспл. маш. | Мат-ы | Обслуж-х машины
[5 empty] | оплата труда | в т.ч. оплата труда |  |  |  |  | в т.ч. оплата труда |  | на ед-цу | всего
1 | 2 | 3 | 4 | 5 | 6 | 7 | 8 | 9 | 10 | 11 | 12 | 13 | 14 | 15
Раздел 1. Новый Раздел
6 | ТЕРр68-12-4 И3-Приказ Госстроя от 07.11.13 №418/ГС | Разборка покрытий и оснований: асфальтобетонных с помощью молотков отбойных | 100 м3 конструкций | 0,0156 1,56/100 | 7608.03 | 4787.11 |  | ТЕРр68-12-4 ТЕРр68-12-4 ОЗП=13,81; ЭМ=4,5; ЗПМ=13,81 | 118.69 | 44.01 | 74.68 |  | 279.8525 | 4.37
[5 empty] | 2820.92 | 594.03 |  |  |  |  | 9.27 |  | 47.5985 | 0.74
1 | ТЕР01-01-010-44 И3-Приказ Госстроя от 07.11.13 №418/ГС | Разработка грунта в отвал экскаваторами типа "ATLAS", "VOLVO", "KOMATSU", "HITACHI", "LIEBHER" с ковшом вместимостью 0,15 м3, группа грунтов: 2 | 1000 м3 грунта | 0,1152 115,2/1000 | 16493.69 | 16151.84 |  | ТЕР01-01-010-44 ТЕР01-01-010-44 ОЗП=13,81; ЭМ=4,73; ЗПМ=13,81 | 1900.07 | 39.38 | 1860.69 |  | 36.136 | 4.16
[5 empty] | 341.85 | 2541.34 |  |  |  |  | 292.76 |  | 207.2875 | 23.88
2 | ТЕР01-02-057-03 И3-Приказ Госстроя от 07.11.13 №418/ГС | Разработка грунта вручную в траншеях глубиной до 2 м без креплений с откосами, группа грунтов: 3 | 100 м3 грунта | 0,07 7/100 | 3568.09 |  |  | ТЕР01-02-057-03 ТЕР01-02-057-03 ОЗП=13,81; ЗПМ=13,81 | 249.77 | 249.77 |  |  | 377.177 | 26.4
3568.09
5 | ТЕР24-01-008-02 И3-Приказ Госстроя от 07.11.13 №418/ГС | Прокладка трубопроводов в непроходном канале в изоляции из пенополиуретана (ППУ) при условном давлении 1,6 МПа, температуре 150°С, диаметр труб: 70 мм | 1 км трубопровода | 0,06 60/1000 | 405265.57 | 18932.76 | 375164.42 | ТЕР24-01-008-02 ТЕР24-01-008-02 ОЗП=13,81; ЭМ=5,61; ЗПМ=13,81; МАТ=3,11 | 24315.93 | 670.1 | 1135.97 | 22509.86 | 943.2772 | 56.6
[5 empty] | 11168.39 | 1770.66 |  |  |  |  | 106.24 |  | 130.2914 | 7.82
9 | ТЕР01-02-061-03 И3-Приказ Госстроя от 07.11.13 №418/ГС | Засыпка вручную траншей, пазух котлованов и ям, группа грунтов: 3 | 100 м3 грунта | 0.14 | 1672.8 |  |  | ТЕР01-02-061-03 ТЕР01-02-061-03 ОЗП=13,81; ЗПМ=13,81 | 234.19 | 234.19 |  |  | 184.0259 | 25.76
1672.8
7 | ТЕР11-01-002-04 И3-Приказ Госстроя от 07.11.13 №418/ГС | Устройство подстилающих слоев: щебеночных | 1 м3 подстилающего слоя | 5.4 | 292.95 | 75.33 | 164.64 | ТЕР11-01-002-04 ТЕР11-01-002-04 ОЗП=13,81; ЭМ=4,33; ЗПМ=13,81; МАТ=6,09 | 1581.93 | 286.09 | 406.78 | 889.06 | 4.9329 | 26.64
[5 empty] | 52.98 | 9.69 |  |  |  |  | 52.33 |  | 0.7906 | 4.27
3 | ТЕР27-07-001-01 И3-Приказ Госстроя от 07.11.13 №418/ГС | Устройство асфальтобетонных покрытий дорожек и тротуаров однослойных из литой мелкозернистой асфальтобетонной смеси толщиной 3 см | 100 м2 покрытия | 0,05 5/100 | 3793.73 | 51.74 | 3516.64 | ТЕР27-07-001-01 ТЕР27-07-001-01 ОЗП=13,81; ЭМ=4,23; ЗПМ=13,81; МАТ=5,9 | 189.69 | 11.27 | 2.59 | 175.83 | 19.9962 | 1
[5 empty] | 225.35 | 0.93 |  |  |  |  | 0.05 |  | 0.0719
4 | ТСЦ-410-0054 И3-Приказ Госстроя от 07.11.13 №418/ГС | Асфальт литой для покрытий тротуаров тип II (жесткий) | т | -0.357 | 475 |  | 475 | ТЕР27-07-001-01 ТЕР27-07-001-01 ОЗП=13,81; ЭМ=4,23; ЗПМ=13,81; МАТ=5,9 | -169.58 |  |  | -169.58
8 | Прайс | Асфальтобетонная смесь мелкозернистая | т | 0.357 | 674.72 |  | 674.72 | ТЕР27-07-001-01 ТЕР27-07-001-01 ОЗП=13,81; ЭМ=4,23; ЗПМ=13,81; МАТ=5,9 | 240.88 |  |  | 240.88
11 | ТЕР27-07-001-02 И3-Приказ Госстроя от 07.11.13 №418/ГС | На каждые 0,5 см изменения толщины покрытия добавлять к расценке 27-07-001-01 | 100 м2 покрытия | 0,05 5/100 | 1232.47 | 13.8 | 1149.5 | ТЕР27-07-001-02 ТЕР27-07-001-02 ОЗП=13,81; ЭМ=3,79; ЗПМ=13,81; МАТ=5,75 | 61.62 | 3.46 | 0.69 | 57.47 | 6.1364 | 0.31
69.17
12 | ТСЦ-410-0054 И3-Приказ Госстроя от 07.11.13 №418/ГС | Асфальт литой для покрытий тротуаров тип II (жесткий) | т | -0.121 | 475 |  | 475 | ТЕР27-07-001-02 ТЕР27-07-001-02 ОЗП=13,81; ЭМ=3,79; ЗПМ=13,81; МАТ=5,75 | -57.48 |  |  | -57.48
13 | Прайс | Асфальтобетонная смесь мелкозернистая | т | 0.121 | 674.72 |  | 674.72 | ТЕР27-07-001-01 ТЕР27-07-001-01 ОЗП=13,81; ЭМ=4,23; ЗПМ=13,81; МАТ=5,9 | 81.64 |  |  | 81.64
10 | ТЕР01-02-027-06 И3-Приказ Госстроя от 07.11.13 №418/ГС | Планировка площадей: ручным способом, группа грунтов 3 | 1000 м2 спланированной площади | 0.025 | 2563.31 |  |  | ТЕР01-02-027-06 ТЕР01-02-027-06 ОЗП=13,81; ЗПМ=13,81 | 64.08 | 64.08 |  |  | 247.9026 | 6.2
2563.31
Итого прямые затраты по смете в ценах 2001г. | [8 empty] | 28811.43 | 1602.35 | 3481.4 | 23727.68 |  | 151.44
[11 empty] | 460.65 |  |  | 36.71
Итого прямые затраты по смете с учетом индексов, в текущих ценах | [8 empty] | 116773.01 | 22128.44 | 17284.85 | 77359.72 |  | 151.44
[11 empty] | 6361.58 |  |  | 36.71
Накладные расходы | [8 empty] | 23965.55
Сметная прибыль | [8 empty] | 13294.57
Итоги по смете:
Благоустройство (ремонтно-строительные) | [8 empty] | 1947.47 |  |  |  |  | 4.37
0.74
Земляные работы, выполняемые механизированным способом | [8 empty] | 14237.93 |  |  |  |  | 4.16
23.88
Земляные работы, выполняемые ручным способом | [8 empty] | 12818.91 |  |  |  |  | 52.16
Наружные сети водопровода, канализации, теплоснабжения, газопровода | [8 empty] | 102783.31 |  |  |  |  | 56.6
7.82
Полы | [8 empty] | 17907.78 |  |  |  |  | 26.64
4.27
Автомобильные дороги | [8 empty] | 2640.42 |  |  |  |  | 1.31
Земляные работы, выполняемые по другим видам работ (подготовительным, сопутствующим, укрепительным) | [8 empty] | 1697.31 |  |  |  |  | 6.2
Итого | [8 empty] | 154033.13 |  |  |  |  | 151.44
36.71
В том числе:
Материалы | [8 empty] | 77359.72
Машины и механизмы | [8 empty] | 17284.85
ФОТ | [8 empty] | 28490.02
Накладные расходы | [8 empty] | 23965.55
Сметная прибыль | [8 empty] | 13294.57
Временные 1,1% | [8 empty] | 1694.36
Итого | [8 empty] | 155727.49
Непредвиденные затраты 2% | [8 empty] | 3114.55
Итого с непредвиденными | [8 empty] | 158842.04
НДС 18% | [8 empty] | 28591.57
ВСЕГО по смете | [8 empty] | 187433.61 |  |  |  |  | 151.44
36.71